## 1.1扉-1 招标工程量清单扉页
| 国家金银中心实验室改造 |  |  | 工程
招标工程量清单
招 标 人： |  | 深圳市宁深检验检测技术有限公司 | 造价咨询人： | /
|  | （单位盖章） |  | （单位资质专用章）
法定代表人 或其授权人： |  | / | 法定代表人 或其授权人： | /
|  | （签字或盖章） |  | （签字或盖章）
编 制 人： |  | / | 复 核 人： | /
|  | （造价人员签字盖专用章） |  | （造价工程师签字盖专用章）
编制时间： |  | 2021-02-25 | 复核时间： | 2021-02-25
扉-1

## 3.1表-08 分部分项工程和单价措施项目清单与计价表
分部分项工程和单价措施项目清单与计价表
工程名称：拆除工程 | [5 empty] | 第1页 共1页
序 号 | 项目编码 | 项目名称 | 项目特征描述 | 计量 单位 | 工程量 | 金 额(元)
[6 empty] | 综合单价 | 合价 | 其中
暂估价
|  | 拆除工程 |  |  | 1
1 | 011601001001 | 砖砌体拆除 | 1.砌体名称:240mm厚砖墙拆除 2.运距现场自行考虑 | m2 | 94.67
2 | 011608002001 | 铲除涂料面 | 铲除墙面乳胶漆、腻子等粉刷层 | m2 | 340.98
3 | 011609002001 | 隔断隔墙拆除 | 1.拆除隔墙的饰面种类:墙面木作、软包、玻璃 | m2 | 49.46
4 | 011605001001 | 平面块料拆除 | 1.饰面材料种类:拆除地砖块料面层、打凿 | m2 | 199.37
5 | 011602001001 | 混凝土构件拆除 | 原有混凝土结构楼梯拆除，自行考察现场，后期不予增加 | m2 | 12.3
6 | 011606003001 | 天棚面龙骨及饰面拆除 | 1.龙骨及饰面种类:轻钢龙骨石膏板吊顶拆除 | m2 | 140
7 | 01B001 | 洗漱台拆除 | 洗漱台拆除 | m | 3
8 | 011612002001 | 卫生洁具拆除 | 1.卫生洁具种类:座便器拆除 | 套 | 3
9 | 011610001001 | 木门窗拆除 | 1.门窗洞口尺寸:单扇门木门框.扇拆除 | 樘 | 3
10 | 011610001002 | 拆除自由门 | 1.门窗洞口尺寸:原有玻璃门拆除 | 樘 | 1
11 | 01B003 | 垃圾清运 | 垃圾运输（外运至指定场所） | m3 | 75
分部分项合计
本页小计
合 计
未来软件编制 | [5 empty] | 2021年2月25日
表-08

## 3.2表-11 总价措施项目清单与计价表
总价措施项目清单与计价表
工程名称：拆除工程 |  |  |  |  | 标段： |  | 第1页 共1页
序号 | 项目编码 | 项 目 名 称 | 计算基础 |  | 费率(%) | 金额(元) |  | 调整 费率(%) | 调整后 金额(元) | 备注
1 | 011707001001 | 安全文明施工
1.1 | 1.1 | 基本费 |  |  | 1.7 |  |  |  |  | 不取费时将“费率”置0；
1.2 | 1.2 | 增加费 |  |  | 0 |  |  |  |  | 1星0.4%/2星0.44%/3星0.48%
1.3 | 1.3 | 扬尘污染防治增加费 |  |  | 0.22
2 | 011707002001 | 夜间施工 | [7 empty] | 0～0.1%
3 | 011707003001 | 非夜间施工照明 | [7 empty] | 0.2%
4 | 011707005001 | 冬雨季施工 | [7 empty] | 0.05～0.1%
5 | 011707006001 | 地上、地下设施、建筑物的临时保护设施
6 | 011707007001 | 已完成工程及设备保护 | [7 empty] | 0～0.1%
7 | 011707008001 | 临时设施 | [7 empty] | 0.3～1.3%
8 | 011707009001 | 赶工措施 | [7 empty] | 0.5～2.2%
9 | 011707010001 | 工程按质论价 |  |  | 0 |  |  |  |  | 市优0.8%/省优1.1%/国优专业1.2%/国优1.3%
10 | 011707011001 | 住宅分户验收 | [7 empty] | 0.1%
11 | 011707012001 | 建筑工人实名制费用 | [7 empty] | 0.03%
合 计
编制人（造价人员）：/ |  |  |  | 复核人（造价工程师）：/
未来软件编制 |  |  |  | 2021年2月25日
表-11

## 3.3表-12 其他项目清单与计价汇总表
其他项目清单与计价汇总表
工程名称：拆除工程 |  | 标段： | 第1页 共1页
序号 | 项 目 名 称 | 金额(元) | 结算金额(元) |  | 备注
1 | 暂列金额 | 0.00 |  |  | 明细详见表-12-1
2 | 暂估价 | 0.00
2.1 | 材料(工程设备)暂估价 | — |  |  | 明细详见表-12-2
2.2 | 专业工程暂估价 | 0.00 |  |  | 明细详见表-12-3
3 | 计日工 |  |  |  | 明细详见表-12-4
4 | 总承包服务费 |  |  |  | 明细详见表-12-5
合 计 |  |  |  |  | —
未来软件编制 |  |  |  | 2021年2月25日
表-12

## 3.4表-13 规费、税金项目计价表
规费、税金项目计价表
工程名称：拆除工程 |  |  |  | 标段： |  | 第1页 共1页
序号 | 项 目 名 称 | 计算基础 |  |  | 计算基数(元) |  | 计算费率(%) | 金额(元)
1 | 规费 | 分部分项工程费+措施项目费+其他项目费-除税工程设备费 |  |  |  |  | 100
1.1 | 社会保险费 | [5 empty] | 0
1.2 | 住房公积金 | [5 empty] | 0
1.3 | 环境保护税 | [5 empty] | 0
2 | 税金 | 分部分项工程费+措施项目费+其他项目费+规费-(甲供材料费+甲供设备费)/1.01 |  |  |  |  | 9
合 计
编制人（造价人员）：/ |  |  | 复核人（造价工程师）：/
未来软件编制 |  |  | 2021年2月25日
表-13

## 3.5表-20 发包人提供材料和工程设备一览表
发包人提供材料和工程设备一览表
工程名称：拆除工程 |  |  |  |  | 标段： |  |  | 第1页 共1页
序号 | 材料编码 | 材料(工程设备)名称、规格、型号 | 单位 | 数量 |  | 单价(元) | 合价(元) |  |  | 交货 方式 | 送达 地点 | 备注
合 计
未来软件编制 | [8 empty] | 2021年2月25日
表-20

## 4.1表-08 分部分项工程和单价措施项目清单与计价表
分部分项工程和单价措施项目清单与计价表
工程名称：装饰工程 | [5 empty] | 第1页 共8页
序 号 | 项目编码 | 项目名称 | 项目特征描述 | 计量 单位 | 工程量 | 金 额(元)
[6 empty] | 综合单价 | 合价 | 其中
暂估价
|  | 一层 |  |  | 1
|  | 墙面工程 |  |  | 1
1 | 010401003001 | 实心砖墙 | 1.砖品种、规格、强度等级:实心砖 2.墙体类型:，内墙 3.砂浆强度等级、配合比:M7.5混合砂浆 | m3 | 10.53
2 | 011201001001 | 墙面一般抹灰 | 1.墙体类型:内墙 2.底层厚度、砂浆配合比:12mm厚1:3水泥砂浆 3.面层厚度、砂浆配合比:8mm厚1:2.5水泥砂浆 4.其他:挂钢丝网 | m2 | 125.98
3 | 011210002001 | 轻钢龙骨石膏板隔墙 | 1.骨架、边框材料种类、规格:75#镀锌轻钢龙骨 2.隔板材料品种、规格、颜色:双面12mm纸面石膏板骨 3.嵌缝、塞口材料品种:岩棉填充于夹墙内,50mm | m2 | 63.74
4 | 011407001001 | 墙面喷刷涂料 | 1.基层类型:砖墙 2.腻子种类:混合腻子 3.刮腻子要求:3遍 4.涂料品种、喷刷遍数:乳胶漆三遍 | m2 | 233.67
5 | 01B004 | 接样台 | 850mm宽，15mm厚木基层夹板，防火涂料二遍；黑胡桃木饰面；人造石，内嵌灯光带，不锈钢踢脚 制作，安装 | m | 6.43
6 | 01B005 | 玻璃视窗隔断 | 12mm厚钢化超白玻璃窗口 | m2 | 9.49
7 | 01B006 | 前台不锈钢隔板 | 1.2mm厚304灰色不锈钢线条，木工板基层，50mm宽 | m2 | 9.92
8 | 01B007 | 前台顶部墙面装饰 | 9mm厚木基层夹板，防火涂料二遍；黑胡桃木饰面 | m2 | 4.37
9 | 011207001016 | LOGO装饰墙 | 1.基层材料种类、规格:木工板 2.面层材料品种、规格、颜色:烤漆玻璃 3.防火涂料二遍 | m2 | 21.07
10 | 011508004001 | LOGO墙金属字 | 按甲方设计需求 | 项 | 1
11 | 011204003001 | 块料墙面 | 1.结合层厚度、瓷砖专用粘合剂 2.面层材料品种、规格、颜色:300*600地砖 3.嵌缝材料种类:瓷砖专用填缝剂 4.聚氨酯防水涂料二涂 | m2 | 54.58
12 | 011210005003 | 成品隔断 | 抗倍特 | 间 | 2
13 | 011505001001 | 洗漱台 | 钢骨架基层石材饰面，颜色甲方选样 | m2 | 1.33
|  | 天棚工程 |  |  | 1
本页小计
合 计
未来软件编制 | [5 empty] | 2021年2月25日
表-08
分部分项工程和单价措施项目清单与计价表
工程名称：装饰工程 | [5 empty] | 第2页 共8页
序 号 | 项目编码 | 项目名称 | 项目特征描述 | 计量 单位 | 工程量 | 金 额(元)
[6 empty] | 综合单价 | 合价 | 其中
暂估价
14 | 011302001002 | 石膏板吊顶 | 1.吊顶形式、吊杆规格、高度:φ8丝杆，H=1000mm 2.龙骨材料种类、规格、中距:50不上人轻钢龙骨 3.面层材料品种、规格:9.5mm厚纸面石膏板 | m2 | 76.92
15 | 011302001019 | 60*100木纹铝方通吊顶 | 1.吊顶形式、吊杆规格、高度:φ8丝杆，H=1000mm 2.龙骨材料种类、规格、中距:U型轻钢龙骨 3.面层材料品种、规格:60*100mm，木纹铝方通 | m2 | 45.05
16 | 011302002001 | 300*300铝板吊顶 | 1.吊顶形式、吊杆规格、高度:φ8丝杆，H=1000mm 2.龙骨材料种类、规格、中距:T型轻钢龙骨 3.面层材料品种、规格:300*300集成吊顶 | m2 | 7.97
17 | 011406001001 | 抹灰面油漆 | 1.基层类型:抹灰面 2.腻子种类:混合腻子 3.刮腻子遍数:3遍 4.油漆品种、刷漆遍数:乳胶漆3遍 5.部位:天棚 | m2 | 76.92
18 | 011406001002 | 抹灰面油漆 | 1.基层类型:抹灰面 2.腻子种类:混合腻子 3.刮腻子遍数:3遍 4.油漆品种、刷漆遍数::乳胶漆（深色）3遍 5.部位:天棚 | m2 | 45.05
|  | 地面工程 |  |  | 1
19 | 011101003001 | 细石混凝土楼地面 | 1.面层厚度、混凝土强度等级:50mm厚C25细石混凝土 | m2 | 20.1
20 | 011102003008 | 块料楼地面 | 1.结合层厚度、砂浆配合比:30厚1:3干硬性水泥砂浆 2.面层材料品种、规格、颜色:300*300地砖 3.嵌缝材料种类:白水泥擦缝 | m2 | 7.97
21 | 011104001001 | 阻燃块毯 | 1.面层材料品种、规格、颜色:500*500mm，原地面上涂刷地毯专用胶 | m2 | 20.1
22 | 011102003002 | 块料楼地面 | 1.结合层厚度、砂浆配合比:30厚1:3干硬性水泥砂浆 2.面层材料品种、规格、颜色:600*600地砖 3.嵌缝材料种类:白水泥擦缝 | m2 | 94.19
23 | 011108001001 | 门槛石 | 1.工程部位:门 2.贴结合层厚度、材料种类:30厚1:3干硬性水泥砂浆 3.面层材料品种、规格、颜色:中国黑大理石 | m2 | 2.54
本页小计
合 计
未来软件编制 | [5 empty] | 2021年2月25日
表-08
分部分项工程和单价措施项目清单与计价表
工程名称：装饰工程 | [5 empty] | 第3页 共8页
序 号 | 项目编码 | 项目名称 | 项目特征描述 | 计量 单位 | 工程量 | 金 额(元)
[6 empty] | 综合单价 | 合价 | 其中
暂估价
24 | 011105006001 | 金属踢脚线 | 1.踢脚线高度:70mm 2.基层材料种类、规格:免基层卡扣安装 3.面层材料品种、规格、颜色:304黑钛拉丝不锈钢(1.2mm厚) | m | 90.82
|  | 门窗工程 |  |  | 1
25 | 010801002001 | 成品实木复合门 | 1.门代号及洞口尺寸:800*2100 单开门，工艺免漆复合门（含门套） 2.五金件:门锁、合页、门吸 | 樘 | 2
26 | 010801002002 | 成品实木复合门 | 1.门代号及洞口尺寸:900*2100 单开门，工艺免漆复合门（含门套） 2.五金件:门锁、合页、门吸 | 樘 | 4
27 | 010801002005 | 成品实木复合门 | 1.门代号及洞口尺寸:1600*2100 单开门，工艺免漆复合门（含门套） 2.五金件:门锁、合页、门吸 | 樘 | 2
28 | 010805005001 | 成品玻璃自动门 | 1.门代号及洞口尺寸:4000*3280mm 2.门框或扇外围尺寸:含机组、12mm钢化玻璃、1.0拉丝不锈钢(刨槽）、自动门机电钢架、自动门专用门夹、自动门木工基层、包框自动门定位仪 | 樘 | 1
29 | 010810001001 | 窗帘 | 1.窗帘材质:园轴加厚铝合金 下杆PVC、优质涤纶化纤面料 | m2 | 55.68
30 | 010810002001 | 暗制窗帘盒 | 3*4木方做主框架，细木工板基层，9.5厚石膏板贴面，打水平线，挂线，膨胀螺丝固定拉杆吊巾，使木枋格水平。白色乳胶漆 | m | 8
|  | 二层 |  |  | 1
|  | 墙面工程 |  |  | 1
31 | 010401003002 | 实心砖墙 | 1.砖品种、规格、强度等级:实心砖 2.墙体类型:240mm厚，内墙 3.砂浆强度等级、配合比:M7.5混合砂浆 | m3 | 10.26
32 | 011201001002 | 墙面一般抹灰 | 1.墙体类型:内墙 2.底层厚度、砂浆配合比:12mm厚1:3水泥砂浆 3.面层厚度、砂浆配合比:8mm厚1:2.5水泥砂浆 4.其他:挂钢丝网 | m2 | 160.37
33 | 011210002004 | 石膏板隔墙 | 1.骨架、边框材料种类、规格:75#镀锌轻钢龙骨 2.隔板材料品种、规格、颜色:双面单层12mm纸面石膏板骨 3.嵌缝、塞口材料品种:岩棉填充于夹墙内,50mm | m2 | 69.67
34 | 011407001002 | 墙面喷刷涂料 | 1.基层类型:砖墙 2.腻子种类:混合腻子 3.刮腻子要求:3遍 4.涂料品种、喷刷遍数:乳胶漆三遍 | m2 | 274.36
35 | 010605002001 | 钢板墙板 | 位置：金库 钢板厚10mm | m2 | 30.18
本页小计
合 计
未来软件编制 | [5 empty] | 2021年2月25日
表-08
分部分项工程和单价措施项目清单与计价表
工程名称：装饰工程 | [5 empty] | 第4页 共8页
序 号 | 项目编码 | 项目名称 | 项目特征描述 | 计量 单位 | 工程量 | 金 额(元)
[6 empty] | 综合单价 | 合价 | 其中
暂估价
36 | 011207001013 | 包管道 | 1.龙骨材料种类、规格、中距:100系列轻钢龙骨 2.隔离层材料种类、规格:ACT吸声隔声材料层 3.基层材料种类、规格:18mm厚FZS约束阻尼板 4.面层材料品种、规格、颜色:12mm厚石膏板 5.其它:腻子3遍，乳胶漆3遍 | m2 | 4.64
37 | 011204003002 | 块料墙面 | 1.结合层厚度、瓷砖专用粘合剂 2.面层材料品种、规格、颜色:300*600地砖 3.嵌缝材料种类:瓷砖专用填缝剂 4.聚氨酯防水涂料二涂 | m2 | 56.85
38 | 011210005004 | 成品隔断 | 订做成品抗倍特板隔断 | 间 | 4
39 | 011505001002 | 洗漱台 | 钢骨架基层石材饰面，颜色甲方选样 | m2 | 1.71
40 | 011501002002 | 茶水柜 | 实木颗粒板柜体，石英石台面 | m | 3.16
|  | 天棚工程 |  |  | 1
41 | 010605001001 | 钢板楼板贴面 | 位置：金库 钢板厚10mm | m2 | 8
42 | 011302001009 | 吊顶天棚 | 1.吊顶形式、吊杆规格、高度:φ8丝杆，H=1000mm 2.龙骨材料种类、规格、中距:50#，不上人轻钢龙骨 Φ8吊筋，承载龙骨间900-1200mm;\轻钢龙骨\三角龙骨\边龙骨 3.面层材料品种、规格:铝板600*600矿棉板,吊顶形式:不上人 | m2 | 88.53
43 | 011302001022 | 石膏板吊顶 | 1.吊顶形式、吊杆规格、高度:φ8丝杆，H=1000mm 2.龙骨材料种类、规格、中距:50不上人轻钢龙骨 3.面层材料品种、规格:9.5mm厚纸面石膏板 | m2 | 25.51
44 | 011406001003 | 抹灰面油漆 | 1.基层类型:抹灰面 2.腻子种类:混合腻子 3.刮腻子遍数:3遍 4.油漆品种、刷漆遍数:乳胶漆3遍 5.部位:天棚 | m2 | 25.51
45 | 011302002002 | 300*300铝板吊顶 | 1.吊顶形式、吊杆规格、高度:φ8丝杆，H=1000mm 2.龙骨材料种类、规格、中距:T型轻钢龙骨 3.面层材料品种、规格:300*300集成吊顶 | m2 | 10.72
|  | 地面工程 |  |  | 1
46 | 011101003004 | 细石混凝土楼地面 | 1.面层厚度、混凝土强度等级:50mm厚C25细石混凝土 | m2 | 4.76
47 | 011104001002 | 阻燃块毯 | 1.面层材料品种、规格、颜色:500*500mm，原地面上涂刷地毯专用胶 | m2 | 80.53
本页小计
合 计
未来软件编制 | [5 empty] | 2021年2月25日
表-08
分部分项工程和单价措施项目清单与计价表
工程名称：装饰工程 | [5 empty] | 第5页 共8页
序 号 | 项目编码 | 项目名称 | 项目特征描述 | 计量 单位 | 工程量 | 金 额(元)
[6 empty] | 综合单价 | 合价 | 其中
暂估价
48 | 011102003003 | 块料楼地面 | 1.结合层厚度、砂浆配合比:30厚1:3干硬性水泥砂浆 2.面层材料品种、规格、颜色:600*600地砖 3.嵌缝材料种类:白水泥擦缝 | m2 | 33.5
49 | 011102003007 | 块料楼地面 | 1.结合层厚度、砂浆配合比:30厚1:3干硬性水泥砂浆 2.面层材料品种、规格、颜色:600*600地砖 3.嵌缝材料种类:白水泥擦缝 4.刷聚氨脂防水涂料(平面)二涂2.0mm | m2 | 10.73
50 | 011108001002 | 门槛石 | 1.工程部位:门 2.贴结合层厚度、材料种类:30厚1:3干硬性水泥砂浆 3.面层材料品种、规格、颜色:中国黑大理石 | m2 | 0.92
51 | 011105006002 | 金属踢脚线 | 1.踢脚线高度:70mm 2.基层材料种类、规格:免基层卡扣安装 3.面层材料品种、规格、颜色:304黑钛拉丝不锈钢(1.2mm厚) | m | 112.94
|  | 门窗工程 |  |  | 1
52 | 010802003001 | 钢质防爆门FBM | 规格：900*2100 门框采用30mm*100mm*3.0mm方管 门扇采用3.0mm45#碳素钢板，门内采用50mm*70mm*2.0mm方管龙骨加强 门锁为机械锁加手轮锁 门轴采用180*60压力轴承 门内填充物为抗爆阻燃材料 门扇厚度60mm 位置：金库 | 樘 | 1
53 | 010801002006 | 成品实木复合门 | 1.门代号及洞口尺寸:800*2100 单开门，工艺免漆复合门（含门套） 2.五金件:门锁、合页、门吸 | 樘 | 2
54 | 010801002007 | 成品实木复合门 | 1.门代号及洞口尺寸:900*2100 单开门，工艺免漆复合门（含门套） 2.五金件:门锁、合页、门吸 | 樘 | 3
55 | 010801002008 | 成品实木复合门 | 1.门代号及洞口尺寸:1200*2100 单开门，工艺免漆复合门（含门套） 2.五金件:门锁、合页、门吸 | 樘 | 2
56 | 010810001002 | 窗帘 | 1.窗帘材质:园轴加厚铝合金 下杆PVC、优质涤纶化纤面料 | m2 | 71.04
57 | 010810002002 | 暗制窗帘盒 | 3*4木方做主框架，细木工板基层，9.5厚石膏板贴面，打水平线，挂线，膨胀螺丝固定拉杆吊巾，使木枋格水平。白色乳胶漆 | m | 12
|  | 三层 |  |  | 1
|  | 墙面工程 |  |  | 1
58 | 010401003003 | 实心砖墙 | 1.砖品种、规格、强度等级:实心砖 2.墙体类型:240mm厚，内墙 3.砂浆强度等级、配合比:M7.5混合砂浆 | m3 | 3.84
本页小计
合 计
未来软件编制 | [5 empty] | 2021年2月25日
表-08
分部分项工程和单价措施项目清单与计价表
工程名称：装饰工程 | [5 empty] | 第6页 共8页
序 号 | 项目编码 | 项目名称 | 项目特征描述 | 计量 单位 | 工程量 | 金 额(元)
[6 empty] | 综合单价 | 合价 | 其中
暂估价
59 | 011201001003 | 墙面一般抹灰 | 1.墙体类型:内墙 2.底层厚度、砂浆配合比:12mm厚1:3水泥砂浆 3.面层厚度、砂浆配合比:8mm厚1:2.5水泥砂浆 4.其他:挂钢丝网 | m2 | 108.33
60 | 011210002007 | 金属隔断 | 1.骨架、边框材料种类、规格:75#镀锌轻钢龙骨 2.隔板材料品种、规格、颜色:双面单层12mm纸面石膏板骨 3.嵌缝、塞口材料品种:岩棉填充于夹墙内,50mm | m2 | 65.96
61 | 011407001003 | 墙面喷刷涂料 | 1.基层类型:砖墙 2.腻子种类:混合腻子 3.刮腻子要求:3遍 4.涂料品种、喷刷遍数:乳胶漆三遍 | m2 | 217.97
62 | 011207001014 | 包管道 | 1.龙骨材料种类、规格、中距:100系列轻钢龙骨 2.隔离层材料种类、规格:ACT吸声隔声材料层 3.基层材料种类、规格:18mm厚FZS约束阻尼板 4.面层材料品种、规格、颜色:12mm厚石膏板 5.其它:腻子3遍，乳胶漆3遍 | m2 | 4.64
63 | 011204003003 | 块料墙面 | 1.结合层厚度、瓷砖专用粘合剂 2.面层材料品种、规格、颜色:300*600地砖 3.嵌缝材料种类:瓷砖专用填缝剂 4.聚氨酯防水涂料二涂 | m2 | 56.85
64 | 011210005001 | 成品隔断 | 抗倍特 | 间 | 4
65 | 011505001003 | 洗漱台 | 钢骨架基层石材饰面，颜色甲方选样 | m2 | 1.71
66 | 011501002001 | 茶水柜 | 免漆板柜体含门板，石英石台面 | m | 3.16
67 | 011501002003 | 茶水柜吊柜 | 免漆板柜体含门板 | m | 3.16
|  | 天棚工程 |  |  | 1
68 | 011302001023 | 石膏板吊顶 | 1.吊顶形式、吊杆规格、高度:φ8丝杆，H=1000mm 2.龙骨材料种类、规格、中距:50不上人轻钢龙骨 3.面层材料品种、规格:9.5mm厚纸面石膏板 | m2 | 24.74
69 | 011406001004 | 抹灰面油漆 | 1.基层类型:抹灰面 2.腻子种类:混合腻子 3.刮腻子遍数:3遍 4.油漆品种、刷漆遍数:乳胶漆3遍 5.部位:天棚 | m2 | 24.74
本页小计
合 计
未来软件编制 | [5 empty] | 2021年2月25日
表-08
分部分项工程和单价措施项目清单与计价表
工程名称：装饰工程 | [5 empty] | 第7页 共8页
序 号 | 项目编码 | 项目名称 | 项目特征描述 | 计量 单位 | 工程量 | 金 额(元)
[6 empty] | 综合单价 | 合价 | 其中
暂估价
70 | 011302001014 | 吊顶天棚 | 1.吊顶形式、吊杆规格、高度:φ8丝杆，H=1000mm 2.龙骨材料种类、规格、中距:50#，不上人轻钢龙骨 Φ8吊筋，承载龙骨间900-1200mm;\轻钢龙骨\三角龙骨\边龙骨 3.面层材料品种、规格:矿棉板600*600mm,吊顶形式:不上人 | m2 | 93
71 | 011302002003 | 300*300铝板吊顶 | 1.吊顶形式、吊杆规格、高度:φ8丝杆，H=1000mm 2.龙骨材料种类、规格、中距:T型轻钢龙骨 3.面层材料品种、规格:300*300集成吊顶 | m2 | 10.72
|  | 地面工程 |  |  | 1
72 | 011101003003 | 细石混凝土楼地面 | 1.面层厚度、混凝土强度等级:50mm厚C25细石混凝土 | m2 | 4.76
73 | 011102003004 | 块料楼地面 | 1.结合层厚度、砂浆配合比:30厚1:3干硬性水泥砂浆 2.面层材料品种、规格、颜色:600*600地砖 3.嵌缝材料种类:白水泥擦缝 | m2 | 116.77
74 | 011102003009 | 块料楼地面 | 1.结合层厚度、砂浆配合比:30厚1:3干硬性水泥砂浆 2.面层材料品种、规格、颜色:600*600地砖 3.嵌缝材料种类:白水泥擦缝 4.刷聚氨脂防水涂料(平面)二涂2.0mm | m2 | 10.73
75 | 011108001003 | 门槛石 | 1.工程部位:门 2.贴结合层厚度、材料种类:30厚1:3干硬性水泥砂浆 3.面层材料品种、规格、颜色:中国黑大理石 | m2 | 1.68
76 | 011105006003 | 金属踢脚线 | 1.踢脚线高度:70mm 2.基层材料种类、规格:免基层卡扣安装 3.面层材料品种、规格、颜色:304黑钛拉丝不锈钢(1.2mm厚) | m | 117.23
|  | 门窗工程 |  |  | 1
77 | 010801002004 | 成品实木复合门 | 1.门代号及洞口尺寸:800*2100 单开门，工艺免漆复合（含门套） 2.五金件:门锁、合页、门吸 | 樘 | 2
78 | 010801002009 | 成品实木复合门 | 1.门代号及洞口尺寸:900*2100 单开门，工艺免漆复合（含门套） 2.五金件:门锁、合页、门吸 | 樘 | 8
79 | 010801002010 | 成品实木复合门 | 1.门代号及洞口尺寸:1200*2100 单开门，工艺免漆复合（含门套） 2.五金件:门锁、合页、门吸 | 樘 | 2
80 | 010810001003 | 窗帘 | 1.窗帘材质:园轴加厚铝合金 下杆PVC、优质涤纶化纤面料 | m2 | 35.52
本页小计
合 计
未来软件编制 | [5 empty] | 2021年2月25日
表-08
分部分项工程和单价措施项目清单与计价表
工程名称：装饰工程 | [5 empty] | 第8页 共8页
序 号 | 项目编码 | 项目名称 | 项目特征描述 | 计量 单位 | 工程量 | 金 额(元)
[6 empty] | 综合单价 | 合价 | 其中
暂估价
81 | 010810002003 | 暗制窗帘盒 | 3*4木方做主框架，细木工板基层，9.5厚石膏板贴面，打水平线，挂线，膨胀螺丝固定拉杆吊巾，使木枋格水平。白色乳胶漆 | m | 12
|  | A 其他 |  |  | 1
82 | 030107002001 | 接样电梯 | 二层接样电梯承重300KG | 部 | 1
83 | 011209001001 | 店招门头 | 钢骨架基层，阻燃板基层框架，定制喷绘灯箱布，四周黑炭不锈钢收口 | m2 | 35.2
84 | 010803001001 | 金属卷帘（闸）门 | 入口铝合金电动卷帘门 | m2 | 16.16
85 | 010505002002 | 现浇混凝土 | C30砼混凝土 | 项 | 1
86 | 010515001001 | 现浇构件钢筋 | 详见设计图纸 | t | 0.555
分部分项合计
87 | 011701001001 | 综合脚手架 | 脚手架搭拆 | m2 | 450
单价措施合计
本页小计
合 计
未来软件编制 | [5 empty] | 2021年2月25日
表-08

## 4.2表-11 总价措施项目清单与计价表
总价措施项目清单与计价表
工程名称：装饰工程 |  |  |  |  | 标段： |  | 第1页 共1页
序号 | 项目编码 | 项 目 名 称 | 计算基础 |  | 费率(%) | 金额(元) |  | 调整 费率(%) | 调整后 金额(元) | 备注
1 | 011707001001 | 安全文明施工
1.1 | 1.1 | 基本费 |  |  | 1.7 |  |  |  |  | 不取费时将“费率”置0；
1.2 | 1.2 | 增加费 |  |  | 0 |  |  |  |  | 1星0.4%/2星0.44%/3星0.48%
1.3 | 1.3 | 扬尘污染防治增加费 |  |  | 0.22
2 | 011707002001 | 夜间施工 | [7 empty] | 0～0.1%
3 | 011707003001 | 非夜间施工照明 | [7 empty] | 0.2%
4 | 011707005001 | 冬雨季施工 | [7 empty] | 0.05～0.1%
5 | 011707006001 | 地上、地下设施、建筑物的临时保护设施
6 | 011707007001 | 已完成工程及设备保护 | [7 empty] | 0～0.1%
7 | 011707008001 | 临时设施 | [7 empty] | 0.3～1.3%
8 | 011707009001 | 赶工措施 | [7 empty] | 0.5～2.2%
9 | 011707010001 | 工程按质论价 |  |  | 0 |  |  |  |  | 市优0.8%/省优1.1%/国优专业1.2%/国优1.3%
10 | 011707011001 | 住宅分户验收 | [7 empty] | 0.1%
11 | 011707012001 | 建筑工人实名制费用 | [7 empty] | 0.03%
合 计
编制人（造价人员）：/ |  |  |  | 复核人（造价工程师）：/
未来软件编制 |  |  |  | 2021年2月25日
表-11

## 4.3表-12 其他项目清单与计价汇总表
其他项目清单与计价汇总表
工程名称：装饰工程 |  | 标段： | 第1页 共1页
序号 | 项 目 名 称 | 金额(元) | 结算金额(元) |  | 备注
1 | 暂列金额 | 0.00 |  |  | 明细详见表-12-1
2 | 暂估价 | 0.00
2.1 | 材料(工程设备)暂估价 | — |  |  | 明细详见表-12-2
2.2 | 专业工程暂估价 | 0.00 |  |  | 明细详见表-12-3
3 | 计日工 |  |  |  | 明细详见表-12-4
4 | 总承包服务费 |  |  |  | 明细详见表-12-5
合 计 |  |  |  |  | —
未来软件编制 |  |  |  | 2021年2月25日
表-12

## 4.4表-13 规费、税金项目计价表
规费、税金项目计价表
工程名称：装饰工程 |  |  |  | 标段： |  | 第1页 共1页
序号 | 项 目 名 称 | 计算基础 |  |  | 计算基数(元) |  | 计算费率(%) | 金额(元)
1 | 规费 | 分部分项工程费+措施项目费+其他项目费-除税工程设备费 |  |  |  |  | 100
1.1 | 社会保险费 | [5 empty] | 0
1.2 | 住房公积金 | [5 empty] | 0
1.3 | 环境保护税 | [5 empty] | 0
2 | 税金 | 分部分项工程费+措施项目费+其他项目费+规费-(甲供材料费+甲供设备费)/1.01 |  |  |  |  | 9
合 计
编制人（造价人员）：/ |  |  | 复核人（造价工程师）：/
未来软件编制 |  |  | 2021年2月25日
表-13

## 4.5表-20 发包人提供材料和工程设备一览表
发包人提供材料和工程设备一览表
工程名称：装饰工程 |  |  |  |  | 标段： |  |  | 第1页 共1页
序号 | 材料编码 | 材料(工程设备)名称、规格、型号 | 单位 | 数量 |  | 单价(元) | 合价(元) |  |  | 交货 方式 | 送达 地点 | 备注
合 计
未来软件编制 | [8 empty] | 2021年2月25日
表-20

## 5.1表-08 分部分项工程和单价措施项目清单与计价表
分部分项工程和单价措施项目清单与计价表
工程名称：电气工程 | [5 empty] | 第1页 共4页
序 号 | 项目编码 | 项目名称 | 项目特征描述 | 计量 单位 | 工程量 | 金 额(元)
[6 empty] | 综合单价 | 合价 | 其中
暂估价
|  | 强电工程 |  |  | 1
1 | 030404018001 | 开关箱 | 1.名称:开关箱 2.型号:8位 3.规格:含空开及漏保 4.安装方式:嵌装 | 台 | 3
2 | 030412004001 | LED嵌入式筒灯 | 1.名称:LED嵌入式筒灯 2.规格:LED、11.5W、5700k 3.安装形式:嵌入式 | 套 | 63
3 | 030412004006 | 射灯 | 1.名称:射灯 2.规格:LED、 3.安装形式:嵌入式 | 套 | 11
4 | 030412004004 | 装饰灯 | 1.名称:吸顶灯 2.型号: 3.规格:30W 5700k 4.安装形式:吸顶式安装 | 套 | 10
5 | 030412004009 | 装饰灯 | 1.名称:吸顶灯 2.型号: 3.规格:30W 5700k 4.安装形式明装 | 套 | 2
6 | 030412004008 | 装饰灯 | 1.名称:嵌入式面板灯 2.型号:600*600 3.规格:30W 5700k 4.安装形式:成套型嵌入式安装 | 套 | 42
7 | 030412004007 | 装饰灯 | 1.名称:嵌入式面板灯 2.型号:300*300 3.规格:30W 5700k 4.安装形式:成套型嵌入式安装 | 套 | 20
8 | 030412005001 | 超薄型LED嵌入式面板灯 | 1.名称:超薄型LED嵌入式面板灯 2.型号:150*1200 3.规格:30W 5700k 4.安装形式:成套型嵌入式安装 | 套 | 9
9 | 030404034001 | 照明开关 | 1.名称:单联单控翘板开关 2.材质:工程塑料 3.规格:220V 10A 4.安装方式:墙面暗装 | 个 | 15
10 | 030404034005 | 照明开关 | 1.名称:双联单控翘板开关 2.材质:工程塑料 3.规格:220V 10A 4.安装方式:墙面暗装 | 个 | 4
11 | 030404034002 | 照明开关 | 1.名称:双联单控翘板开关 2.材质:工程塑料 3.规格:220V 10A 4.安装方式:墙面暗装 | 个 | 2
12 | 030404034003 | 照明开关 | 1.名称:三联单控翘板开关 2.材质:工程塑料 3.规格:220V 10A 4.安装方式:墙面暗装 | 个 | 11
13 | 030404034004 | 照明开关 | 1.名称:四联单控翘板开关 2.材质:工程塑料 3.规格:220V 10A 4.安装方式:墙面暗装 | 个 | 1
本页小计
合 计
未来软件编制 | [5 empty] | 2021年2月25日
表-08
分部分项工程和单价措施项目清单与计价表
工程名称：电气工程 | [5 empty] | 第2页 共4页
序 号 | 项目编码 | 项目名称 | 项目特征描述 | 计量 单位 | 工程量 | 金 额(元)
[6 empty] | 综合单价 | 合价 | 其中
暂估价
14 | 030404035001 | 插座 | 1.名称:单相五孔插座 2.材质:工程塑料 3.规格:220V 10A 4.安装方式:墙面暗装 | 个 | 125
15 | 030404035002 | 插座 | 1.名称:防水插座 2.材质:工程塑料 3.规格:220V 10A 4.安装方式:墙面暗装 | 个 | 12
16 | 030404035003 | 插座 | 1.名称:单相三孔插座 2.材质:工程塑料 3.规格:220V 16A 4.安装方式:墙面暗装 | 个 | 18
17 | 030404035006 | 插座 | 1.名称:桌面塔式插座 2.材质:钢制 3.规格:220V，10A 含底盒 4.安装方式:桌面安装 | 个 | 8
18 | 030404031002 | 小电器 | 轴流排气扇安装 | 套 | 10
19 | 030411006001 | 接线盒 | 1.名称:接线盒 2.材质:铁 3.规格:86型 4.安装形式:嵌墙安装 | 个 | 163
20 | 030411006002 | 开关盒 | 1.名称:开关盒 2.材质:铁 3.规格:86型 4.安装形式:嵌墙安装 | 个 | 28
21 | 030411004001 | 配线 | 1.名称:管内穿线 2.配线形式:照明线路 3.型号:BV 4.规格:2.5mm2 5.材质:铜 6.配线部位:顶棚内 | m | 800
22 | 030411004002 | 配线 | 1.名称:管内穿线 2.配线形式:动力线路 3.型号:BV 4.规格:4mm2 5.材质:铜 6.配线部位:砖混凝土结构 | m | 1800
23 | 030408001002 | 电力电缆 | 1.名称:电力电缆 2.型号:YJV(JV) 3.规格:5*10mm2 4.材质:铜芯 5.敷设方式、部位:管道敷设 6.电压等级（kV）:1 | m | 65
24 | 030408002001 | 控制电缆 | 1.名称:控制线缆 2.型号:KVV 3.规格:6*1.0 4.材质:铜 5.敷设方式、部位:管道敷设 | m | 65
25 | 030411001001 | 配管 | 1.名称:电线管 2.材质:KBG 3.规格:DN20，壁厚大于1.0mm 4.配置形式:吊顶内 | 1 | 266.6
本页小计
合 计
未来软件编制 | [5 empty] | 2021年2月25日
表-08
分部分项工程和单价措施项目清单与计价表
工程名称：电气工程 | [5 empty] | 第3页 共4页
序 号 | 项目编码 | 项目名称 | 项目特征描述 | 计量 单位 | 工程量 | 金 额(元)
[6 empty] | 综合单价 | 合价 | 其中
暂估价
26 | 030411001002 | 配管 | 1.名称:电线管 2.材质:KBG 3.规格:DN25，壁厚大于1.0mm 4.配置形式:暗配 5.含开槽 | m | 600
27 | 03B003 | 接地跨接线敷设 | 跨接地板、墙板等导电体 | 项 | 1
|  | 弱电工程 |  |  | 1
|  | 门禁系统 |  |  | 1
28 | 030507006001 | 门禁一体机 | 1.名称:门禁一体机 2.规格:4核64位ARM处理器，操作系统 Android 6.0，红外+彩色双摄像头，5英寸触摸屏，识别距离：1.5 米，挂墙安装。 | 台 | 3
29 | 030507007001 | 单/双门磁力锁 | 1.名称:单/双门磁力锁 2.类别:DC12V/24V输入，工作电流1000mA/500mA，抗拉力280kg级 | 台 | 3
30 | 03B004 | 磁力锁支架 | 可选配L型、U型、Z型支架 | 套 | 3
31 | 030904003001 | 按钮 | 1.名称:出门按钮 2.规格:继电器开关量输出, 免接触感应出门 | 个 | 3
32 | 03B005 | ID卡 | ID | 张 | 30
33 | 030502005001 | 双绞线缆 | 1.名称:超五类非屏蔽电缆 2.规格:8芯 3.线缆对数:4对 4.敷设方式:管道内敷设 | m | 500
34 | 030411001008 | 配管 | 1.名称:穿线管 2.材质:UPVC 3.规格:Φ20mm内 4.配置形式:暗敷 5.含开槽 | m | 500
35 | 030501012001 | 交换机 | 1.名称:交换机 2.功能:24口百兆交换机 | 套 | 1
|  | 监控系统 |  |  | 1
36 | 030507008001 | 半球型彩色摄像头 | 1.名称:半球型彩色摄像头 2.类别:网络通讯、红外探测30~50M（3.6mm镜头）、防水、防雷、带POE功能 3.安装方式:吸顶 | 台 | 12
37 | 030507014001 | 显示器 | 1.名称:显示器 2.规格:彩色27英寸、1920×1080、广视角 | 台 | 1
38 | 03B007 | 硬盘 | 4tb | 台 | 4
39 | 030507013001 | 硬盘录像机 | 1.名称:硬盘录像机 2.规格:网络视频录像机，24小时监控，4盘位16路，带POE供电 | 台 | 1
本页小计
合 计
未来软件编制 | [5 empty] | 2021年2月25日
表-08
分部分项工程和单价措施项目清单与计价表
工程名称：电气工程 | [5 empty] | 第4页 共4页
序 号 | 项目编码 | 项目名称 | 项目特征描述 | 计量 单位 | 工程量 | 金 额(元)
[6 empty] | 综合单价 | 合价 | 其中
暂估价
40 | 030502005002 | 双绞线缆 | 1.名称:超五类非屏蔽电缆 2.规格:8芯 3.线缆对数:4对 4.敷设方式:管道内敷设 | m | 300
41 | 030411001009 | 配管 | 1.名称:穿线管 2.材质:UPVC 3.规格:Φ20mm内 4.配置形式:暗敷 5.含开槽 | m | 200
|  | 网络电话系统 |  |  | 1
42 | 030502012001 | 信息插座 | 1.名称:网络铜质地插 2.规格:不含网络电话模块 3.安装方式:地面安装 4.底盒材质、规格:铁 | 个 | 2
43 | 030404031001 | 安装光纤信息插座 双口 | 1.名称:双口、单口面板 2.规格:电话、网络插座面板 | 个 | 30
44 | 030411006003 | 接线盒 | 1.名称:插座底盒 2.材质:工程塑料 3.规格:86型 4.安装形式:暗敷 | 个 | 32
|  | 其它配置 |  |  | 1
45 | 030502010001 | 配线架 | 1.名称:配线架 2.规格:48口超五类网络配线架 | 个 | 1
46 | 030502017001 | 线管理器 | 1.名称:理线器 2.规格:25格 | 个 | 1
47 | 031101001003 | 专用电源 | 1.规格:DC12V | 台 | 1
48 | 030502001001 | 机柜、机架 | 1.名称:网络机柜 2.规格:600*600*1600，玻璃门 3.安装方式:落地安装 | 台 | 1
分部分项合计
49 | 031301017001 | 脚手架搭拆 |  | 项 | 1
单价措施合计
本页小计
合 计
未来软件编制 | [5 empty] | 2021年2月25日
表-08

## 5.2表-11 总价措施项目清单与计价表
总价措施项目清单与计价表
工程名称：电气工程 |  |  |  |  | 标段： |  | 第1页 共1页
序号 | 项目编码 | 项 目 名 称 | 计算基础 |  | 费率(%) | 金额(元) |  | 调整 费率(%) | 调整后 金额(元) | 备注
1 | 031302001001 | 安全文明施工
1.1 | 1.1 | 基本费 |  |  | 1.5 |  |  |  |  | 不取费时将“费率”置0；
1.2 | 1.2 | 增加费 |  |  | 0 |  |  |  |  | 1星0.3%/2星0.33%/3星0.36%
1.3 | 1.3 | 扬尘污染防治增加费 |  |  | 0.21
2 | 031302002001 | 夜间施工 | [7 empty] | 0～0.1%
3 | 031302003001 | 非夜间施工照明 | [7 empty] | 0.30%
4 | 031302005001 | 冬雨季施工 | [7 empty] | 0.05～0.1%
5 | 031302006001 | 已完成工程及设备保护 | [7 empty] | 0～0.05%
6 | 031302008001 | 临时设施 | [7 empty] | 0.6～1.6%
7 | 031302009001 | 赶工措施 | [7 empty] | 0.5～2.1%
8 | 031302010001 | 工程按质论价 |  |  | 0 |  |  |  |  | 市优0.8%/省优1.1%/国优专业1.2%/国优1.3%
9 | 031302011001 | 住宅分户验收 | [7 empty] | 0.10%
10 | 031302012001 | 建筑工人实名制费用 | [7 empty] | 0.03%
合 计
编制人（造价人员）：/ |  |  |  | 复核人（造价工程师）：/
未来软件编制 |  |  |  | 2021年2月25日
表-11

## 5.3表-12 其他项目清单与计价汇总表
其他项目清单与计价汇总表
工程名称：电气工程 |  | 标段： | 第1页 共1页
序号 | 项 目 名 称 | 金额(元) | 结算金额(元) |  | 备注
1 | 暂列金额 | 0.00 |  |  | 明细详见表-12-1
2 | 暂估价 | 0.00
2.1 | 材料(工程设备)暂估价 | — |  |  | 明细详见表-12-2
2.2 | 专业工程暂估价 | 0.00 |  |  | 明细详见表-12-3
3 | 计日工 |  |  |  | 明细详见表-12-4
4 | 总承包服务费 |  |  |  | 明细详见表-12-5
合 计 |  |  |  |  | —
未来软件编制 |  |  |  | 2021年2月25日
表-12

## 5.4表-13 规费、税金项目计价表
规费、税金项目计价表
工程名称：电气工程 |  |  |  | 标段： |  | 第1页 共1页
序号 | 项 目 名 称 | 计算基础 |  |  | 计算基数(元) |  | 计算费率(%) | 金额(元)
1 | 规费 | 分部分项工程费+措施项目费+其他项目费-除税工程设备费 |  |  |  |  | 100
1.1 | 社会保险费 | [5 empty] | 0
1.2 | 住房公积金 | [5 empty] | 0
1.3 | 环境保护税 | [5 empty] | 0
2 | 税金 | 分部分项工程费+措施项目费+其他项目费+规费-(甲供材料费+甲供设备费)/1.01 |  |  |  |  | 9
合 计
编制人（造价人员）：/ |  |  | 复核人（造价工程师）：/
未来软件编制 |  |  | 2021年2月25日
表-13

## 5.5表-20 发包人提供材料和工程设备一览表
发包人提供材料和工程设备一览表
工程名称：电气工程 |  |  |  |  | 标段： |  |  | 第1页 共1页
序号 | 材料编码 | 材料(工程设备)名称、规格、型号 | 单位 | 数量 |  | 单价(元) | 合价(元) |  |  | 交货 方式 | 送达 地点 | 备注
合 计
未来软件编制 | [8 empty] | 2021年2月25日
表-20

## 6.1表-08 分部分项工程和单价措施项目清单与计价表
分部分项工程和单价措施项目清单与计价表
工程名称：给排水工程 | [5 empty] | 第1页 共2页
序 号 | 项目编码 | 项目名称 | 项目特征描述 | 计量 单位 | 工程量 | 金 额(元)
[6 empty] | 综合单价 | 合价 | 其中
暂估价
|  | 给水系统 |  |  | 1
1 | 031001006001 | 塑料管 | 1.安装部位:室内 2.介质:水 3.材质、规格:PPR管，S4，PN1.6MPa，DN20 4.连接形式:热熔 5.压力试验及吹、洗设计要求:水冲洗、试压 | m | 72
2 | 031001006002 | 塑料管 | 1.安装部位:室内 2.介质:水 3.材质、规格:PPR管，S4，PN1.6MPa，DN25 4.连接形式:热熔 5.压力试验及吹、洗设计要求:水冲洗、试压 | m | 10
3 | 031001006003 | 塑料管 | 1.安装部位:室内 2.介质:水 3.材质、规格:PPR管，S4，PN1.6MPa，DN32 4.连接形式:热熔 5.压力试验及吹、洗设计要求:水冲洗、试压 | m | 20
4 | 031001006004 | 塑料管 | 1.安装部位:室内 2.介质:水 3.材质、规格:PPR管，S4，PN1.6MPa，DN40 4.连接形式:热熔 5.压力试验及吹、洗设计要求:水冲洗、试压 | m | 10
5 | 031003005001 | PPR活接球阀 | 1.规格:DN20，阀体：铜镀铬 2.连接形式:热熔 | 个 | 1
6 | 031003005002 | PPR活接球阀 | 1.规格:DN25，阀体：铜镀铬 2.连接形式:热熔 | 个 | 1
7 | 031003005003 | PPR活接球阀 | 1.规格:DN32，阀体：黄铜 2.连接形式:热熔 | 个 | 1
8 | 031003005004 | PPR焊接闸阀 | 1.规格:DN40，阀芯：不锈钢 2.连接形式:热熔 | 个 | 1
9 | 031004004001 | 洗涤盆 | 洗脸台盆含龙头 | 组 | 5
10 | 031004006001 | 大便器 | 蹲式大便器，脚踏阀冲洗一套 | 组 | 10
11 | 031004007001 | 小便器 | 感应式小便斗一套 | 组 | 3
12 | 031004004002 | 拖布池 | 拖布池含龙头角阀 | 组 | 3
13 | 031004009001 | 烘手器 | 电动烘手器 | 个 | 3
|  | 排水系统 |  |  | 1
14 | 031001006005 | 塑料管 | 1.安装部位:室内 2.介质:废水 3.材质、规格:PP静音排水管，DN50，3SYT-PP 4.连接形式:塑焊 5.压力试验及吹、洗设计要求:水冲洗 | m | 40.5
本页小计
合 计
未来软件编制 | [5 empty] | 2021年2月25日
表-08
分部分项工程和单价措施项目清单与计价表
工程名称：给排水工程 | [5 empty] | 第2页 共2页
序 号 | 项目编码 | 项目名称 | 项目特征描述 | 计量 单位 | 工程量 | 金 额(元)
[6 empty] | 综合单价 | 合价 | 其中
暂估价
15 | 031001006006 | 塑料管 | 1.安装部位:室内 2.介质:废水 3.材质、规格:PP静音排水管，DN75，3SYT-PP 4.连接形式:塑焊 5.压力试验及吹、洗设计要求:水冲洗 | m | 30.5
16 | 031001006007 | 塑料管 | 1.安装部位:室内 2.介质:废水 3.材质、规格:PP静音排水管，DN110，3SYT-PP 4.连接形式:塑焊 5.压力试验及吹、洗设计要求:水冲洗 | m | 22
17 | 031004014002 | 不锈钢地漏 | 1.材质:不锈钢 2.型号、规格:DN50 | 个 | 9
|  | 其他相关辅材 |  |  | 1
18 | 030413003001 | 打洞（孔） | 1.名称:混凝土楼板打孔 2.规格:DN150 3.填充（恢复）方式:混凝土 | 个 | 20
分部分项合计
19 | 031301017001 | 脚手架搭拆 |  | 项 | 1
单价措施合计
本页小计
合 计
未来软件编制 | [5 empty] | 2021年2月25日
表-08

## 6.2表-11 总价措施项目清单与计价表
总价措施项目清单与计价表
工程名称：给排水工程 |  |  |  |  | 标段： |  | 第1页 共1页
序号 | 项目编码 | 项 目 名 称 | 计算基础 |  | 费率(%) | 金额(元) |  | 调整 费率(%) | 调整后 金额(元) | 备注
1 | 031302001001 | 安全文明施工
1.1 | 1.1 | 基本费 |  |  | 1.5 |  |  |  |  | 不取费时将“费率”置0；
1.2 | 1.2 | 增加费 |  |  | 0 |  |  |  |  | 1星0.3%/2星0.33%/3星0.36%
1.3 | 1.3 | 扬尘污染防治增加费 |  |  | 0.21
2 | 031302002001 | 夜间施工 | [7 empty] | 0～0.1%
3 | 031302003001 | 非夜间施工照明 | [7 empty] | 0.30%
4 | 031302005001 | 冬雨季施工 | [7 empty] | 0.05～0.1%
5 | 031302006001 | 已完成工程及设备保护 | [7 empty] | 0～0.05%
6 | 031302008001 | 临时设施 | [7 empty] | 0.6～1.6%
7 | 031302009001 | 赶工措施 | [7 empty] | 0.5～2.1%
8 | 031302010001 | 工程按质论价 |  |  | 0 |  |  |  |  | 市优0.8%/省优1.1%/国优专业1.2%/国优1.3%
9 | 031302011001 | 住宅分户验收 | [7 empty] | 0.10%
10 | 031302012001 | 建筑工人实名制费用 | [7 empty] | 0.03%
合 计
编制人（造价人员）：/ |  |  |  | 复核人（造价工程师）：/
未来软件编制 |  |  |  | 2021年2月25日
表-11

## 6.3表-12 其他项目清单与计价汇总表
其他项目清单与计价汇总表
工程名称：给排水工程 |  | 标段： | 第1页 共1页
序号 | 项 目 名 称 | 金额(元) | 结算金额(元) |  | 备注
1 | 暂列金额 | 0.00 |  |  | 明细详见表-12-1
2 | 暂估价 | 0.00
2.1 | 材料(工程设备)暂估价 | — |  |  | 明细详见表-12-2
2.2 | 专业工程暂估价 | 0.00 |  |  | 明细详见表-12-3
3 | 计日工 |  |  |  | 明细详见表-12-4
4 | 总承包服务费 |  |  |  | 明细详见表-12-5
合 计 |  |  |  |  | —
未来软件编制 |  |  |  | 2021年2月25日
表-12

## 6.4表-13 规费、税金项目计价表
规费、税金项目计价表
工程名称：给排水工程 |  |  |  | 标段： |  | 第1页 共1页
序号 | 项 目 名 称 | 计算基础 |  |  | 计算基数(元) |  | 计算费率(%) | 金额(元)
1 | 规费 | 分部分项工程费+措施项目费+其他项目费-除税工程设备费 |  |  |  |  | 100
1.1 | 社会保险费 | [5 empty] | 0
1.2 | 住房公积金 | [5 empty] | 0
1.3 | 环境保护税 | [5 empty] | 0
2 | 税金 | 分部分项工程费+措施项目费+其他项目费+规费-(甲供材料费+甲供设备费)/1.01 |  |  |  |  | 9
合 计
编制人（造价人员）：/ |  |  | 复核人（造价工程师）：/
未来软件编制 |  |  | 2021年2月25日
表-13

## 6.5表-20 发包人提供材料和工程设备一览表
发包人提供材料和工程设备一览表
工程名称：给排水工程 |  |  |  |  | 标段： |  |  | 第1页 共1页
序号 | 材料编码 | 材料(工程设备)名称、规格、型号 | 单位 | 数量 |  | 单价(元) | 合价(元) |  |  | 交货 方式 | 送达 地点 | 备注
合 计
未来软件编制 | [8 empty] | 2021年2月25日
表-20

## 7.1表-08 分部分项工程和单价措施项目清单与计价表
分部分项工程和单价措施项目清单与计价表
工程名称：消防工程 | [5 empty] | 第1页 共1页
序 号 | 项目编码 | 项目名称 | 项目特征描述 | 计量 单位 | 工程量 | 金 额(元)
[6 empty] | 综合单价 | 合价 | 其中
暂估价
|  | C.9 消防工程（改造） |  |  | 1
1 | 030901010001 | 消防改造 | 消防改造（详见设计图纸，达到消防标准） | 间 | 9
分部分项合计
本页小计
合 计
未来软件编制 | [5 empty] | 2021年2月25日
表-08

## 7.2表-11 总价措施项目清单与计价表
总价措施项目清单与计价表
工程名称：消防工程 |  |  |  |  | 标段： |  | 第1页 共1页
序号 | 项目编码 | 项 目 名 称 | 计算基础 |  | 费率(%) | 金额(元) |  | 调整 费率(%) | 调整后 金额(元) | 备注
1 | 031302001001 | 安全文明施工
1.1 | 1.1 | 基本费 |  |  | 1.5 |  |  |  |  | 不取费时将“费率”置0；
1.2 | 1.2 | 增加费 |  |  | 0 |  |  |  |  | 1星0.3%/2星0.33%/3星0.36%
1.3 | 1.3 | 扬尘污染防治增加费 |  |  | 0.21
2 | 031302002001 | 夜间施工 | [7 empty] | 0～0.1%
3 | 031302003001 | 非夜间施工照明 | [7 empty] | 0.30%
4 | 031302005001 | 冬雨季施工 | [7 empty] | 0.05～0.1%
5 | 031302006001 | 已完成工程及设备保护 | [7 empty] | 0～0.05%
6 | 031302008001 | 临时设施 | [7 empty] | 0.6～1.6%
7 | 031302009001 | 赶工措施 | [7 empty] | 0.5～2.1%
8 | 031302010001 | 工程按质论价 |  |  | 0 |  |  |  |  | 市优0.8%/省优1.1%/国优专业1.2%/国优1.3%
9 | 031302011001 | 住宅分户验收 | [7 empty] | 0.10%
10 | 031302012001 | 建筑工人实名制费用 | [7 empty] | 0.03%
合 计
编制人（造价人员）：/ |  |  |  | 复核人（造价工程师）：/
未来软件编制 |  |  |  | 2021年2月25日
表-11

## 7.3表-12 其他项目清单与计价汇总表
其他项目清单与计价汇总表
工程名称：消防工程 |  | 标段： | 第1页 共1页
序号 | 项 目 名 称 | 金额(元) | 结算金额(元) |  | 备注
1 | 暂列金额 | 0.00 |  |  | 明细详见表-12-1
2 | 暂估价 | 0.00
2.1 | 材料(工程设备)暂估价 | — |  |  | 明细详见表-12-2
2.2 | 专业工程暂估价 | 0.00 |  |  | 明细详见表-12-3
3 | 计日工 |  |  |  | 明细详见表-12-4
4 | 总承包服务费 |  |  |  | 明细详见表-12-5
合 计 |  |  |  |  | —
未来软件编制 |  |  |  | 2021年2月25日
表-12

## 7.4表-13 规费、税金项目计价表
规费、税金项目计价表
工程名称：消防工程 |  |  |  | 标段： |  | 第1页 共1页
序号 | 项 目 名 称 | 计算基础 |  |  | 计算基数(元) |  | 计算费率(%) | 金额(元)
1 | 规费 | 分部分项工程费+措施项目费+其他项目费-除税工程设备费 |  |  |  |  | 100
1.1 | 社会保险费 | [5 empty] | 2.4
1.2 | 住房公积金 | [5 empty] | 0.42
1.3 | 环境保护税 | [5 empty] | 0.1
2 | 税金 | 分部分项工程费+措施项目费+其他项目费+规费-(甲供材料费+甲供设备费)/1.01 |  |  |  |  | 9
合 计
编制人（造价人员）：/ |  |  | 复核人（造价工程师）：/
未来软件编制 |  |  | 2021年2月25日
表-13

## 7.5表-20 发包人提供材料和工程设备一览表
发包人提供材料和工程设备一览表
工程名称：消防工程 |  |  |  |  | 标段： |  |  | 第1页 共1页
序号 | 材料编码 | 材料(工程设备)名称、规格、型号 | 单位 | 数量 |  | 单价(元) | 合价(元) |  |  | 交货 方式 | 送达 地点 | 备注
合 计
未来软件编制 | [8 empty] | 2021年2月25日
表-20

## 8.1表-08 分部分项工程和单价措施项目清单与计价表
分部分项工程和单价措施项目清单与计价表
工程名称：空调工程 | [5 empty] | 第1页 共1页
序 号 | 项目编码 | 项目名称 | 项目特征描述 | 计量 单位 | 工程量 | 金 额(元)
[6 empty] | 综合单价 | 合价 | 其中
暂估价
|  | 一、通风空调系统 |  |  | 1
1 | 030701003001 | 多联机室内机 | 1.名称:吸顶机利旧 | 台 | 3
2 | 030701003002 | 多联机室内机 | 1.名称:吸顶机 | 台 | 10
3 | 030701003007 | 多联机室外机 | 1.名称:多联机室外机一拖四 | 台 | 1
4 | 030701003008 | 多联机室外机 | 1.名称:多联机室外机一拖六 | 台 | 1
|  | 二、空调冷凝水系统 |  |  | 1
5 | 031001006001 | 塑料管 | 1.安装部位:室内 2.介质:冷凝水 3.材质、规格:PVC管DN25 4.连接形式:粘接（含管件安装） 5.压力试验及吹、洗设计要求:满足设计要求 6.:含过墙过楼板打洞及套管安装 | m | 80
6 | 030704001001 | 通风工程检测、调试 | 1.:通风工程检测、调试 | 系统 | 1
分部分项合计
本页小计
合 计
未来软件编制 | [5 empty] | 2021年2月25日
表-08

## 8.2表-11 总价措施项目清单与计价表
总价措施项目清单与计价表
工程名称：空调工程 |  |  |  |  | 标段： |  | 第1页 共1页
序号 | 项目编码 | 项 目 名 称 | 计算基础 |  | 费率(%) | 金额(元) |  | 调整 费率(%) | 调整后 金额(元) | 备注
1 | 031302001001 | 安全文明施工
1.1 | 1.1 | 基本费 |  |  | 1.5 |  |  |  |  | 不取费时将“费率”置0；
1.2 | 1.2 | 增加费 |  |  | 0 |  |  |  |  | 1星0.3%/2星0.33%/3星0.36%
1.3 | 1.3 | 扬尘污染防治增加费 |  |  | 0.21
2 | 031302002001 | 夜间施工 | [7 empty] | 0～0.1%
3 | 031302003001 | 非夜间施工照明 | [7 empty] | 0.30%
4 | 031302005001 | 冬雨季施工 | [7 empty] | 0.05～0.1%
5 | 031302006001 | 已完成工程及设备保护 | [7 empty] | 0～0.05%
6 | 031302008001 | 临时设施 | [7 empty] | 0.6～1.6%
7 | 031302009001 | 赶工措施 | [7 empty] | 0.5～2.1%
8 | 031302010001 | 工程按质论价 |  |  | 0 |  |  |  |  | 市优0.8%/省优1.1%/国优专业1.2%/国优1.3%
9 | 031302011001 | 住宅分户验收 | [7 empty] | 0.10%
10 | 031302012001 | 建筑工人实名制费用 | [7 empty] | 0.03%
合 计
编制人（造价人员）：/ |  |  |  | 复核人（造价工程师）：/
未来软件编制 |  |  |  | 2021年2月25日
表-11

## 8.3表-12 其他项目清单与计价汇总表
其他项目清单与计价汇总表
工程名称：空调工程 |  | 标段： | 第1页 共1页
序号 | 项 目 名 称 | 金额(元) | 结算金额(元) |  | 备注
1 | 暂列金额 | 0.00 |  |  | 明细详见表-12-1
2 | 暂估价 | 0.00
2.1 | 材料(工程设备)暂估价 | — |  |  | 明细详见表-12-2
2.2 | 专业工程暂估价 | 0.00 |  |  | 明细详见表-12-3
3 | 计日工 |  |  |  | 明细详见表-12-4
4 | 总承包服务费 |  |  |  | 明细详见表-12-5
合 计 |  |  |  |  | —
未来软件编制 |  |  |  | 2021年2月25日
表-12

## 8.4表-13 规费、税金项目计价表
规费、税金项目计价表
工程名称：空调工程 |  |  |  | 标段： |  | 第1页 共1页
序号 | 项 目 名 称 | 计算基础 |  |  | 计算基数(元) |  | 计算费率(%) | 金额(元)
1 | 规费 | 分部分项工程费+措施项目费+其他项目费-除税工程设备费 |  |  |  |  | 100
1.1 | 社会保险费 | [5 empty] | 2.4
1.2 | 住房公积金 | [5 empty] | 0.42
1.3 | 环境保护税 | [5 empty] | 0.1
2 | 税金 | 分部分项工程费+措施项目费+其他项目费+规费-(甲供材料费+甲供设备费)/1.01 |  |  |  |  | 9
合 计
编制人（造价人员）：/ |  |  | 复核人（造价工程师）：/
未来软件编制 |  |  | 2021年2月25日
表-13

## 8.5表-20 发包人提供材料和工程设备一览表
发包人提供材料和工程设备一览表
工程名称：空调工程 |  |  |  |  | 标段： |  |  | 第1页 共1页
序号 | 材料编码 | 材料(工程设备)名称、规格、型号 | 单位 | 数量 |  | 单价(元) | 合价(元) |  |  | 交货 方式 | 送达 地点 | 备注
合 计
未来软件编制 | [8 empty] | 2021年2月25日
表-20

## 9.1表-08 分部分项工程和单价措施项目清单与计价表
分部分项工程和单价措施项目清单与计价表
工程名称：普装家具 | [5 empty] | 第1页 共1页
序 号 | 项目编码 | 项目名称 | 项目特征描述 | 计量 单位 | 工程量 | 金 额(元)
[6 empty] | 综合单价 | 合价 | 其中
暂估价
|  | 家具 |  |  | 1
1 | 01B002 | 沙发 | 三人布艺沙发 | 套 | 3
2 | 01B003 | 茶几 | 茶几 | 张 | 4
3 | 011501001002 | 办公桌 | 1.台柜规格:1400*600*750 2.材料种类、规格:国产优质mafc板材，环保达E0级，台面25厘 MFC，标配XH04，桌上配布桌屏，下配钢脚及连 接杆（含走线连接杆） | 张 | 9
4 | 011501011001 | 茶水柜 | 1.台柜规格:1200*500*635 2.材料种类、规格:1、主体采用0.6厚宝钢牌一级冷轧钢板或同等 级别的冷轧钢板。 2、经除油，除锈，磷化等十一道隧道式表面前 处理 | 个 | 1
5 | 01B004 | 办公椅 | ·黑色尼龙背架带活动腰靠 ·定型海绵 ·原位锁定底盘 ·T型固定PP扶手 ·100#沉口4公分汽杆 ·PA-S340尼龙脚 ·φ60MM黑色PU专用轮 | 张 | 36
6 | 011501001003 | 资料柜 | 1.台柜规格:900*450*1850 2.材料种类、规格:钢结构 采用1.0mm厚的优质冷轧钢板构造（烤漆完厚度达1.2MM左右 ），门面玻璃视窗：采用5mm厚浮法白色透明玻璃 | ㎡ | 48.54
7 | 01B005 | 休闲沙发 | 实木框架配多层夹板装钉成；扪布包，三人、单人 | 套 | 1
8 | 011501001005 | 制作桌 | 1.台柜规格:4600*1600*750 2.材料种类、规格:面板；基材为E1级绿色环保刨花板。 | M | 31.82
9 | 011501001006 | 会议桌 | 1.台柜规格:3600*1600*750 2400*1200 2.材料种类、规格:面板；基材为E1级绿色环保刨花板。 | 张 | 1
10 | 011501001008 | 会议桌 | 1.台柜规格:2400*1200*750 2.材料种类、规格:面板；基材为E1级绿色环保刨花板。 | 张 | 1
11 | 01B007 | 会议椅 | ·黑色尼龙背架带活动腰靠 ·定型海绵 ·原位锁定底盘 ·T型固定PP扶手 ·100#沉口4公分汽杆 ·PA-S340尼龙脚 ·φ60MM黑色PU专用轮 | 张 | 24
12 | 01B008 | 折叠椅 | 折叠椅 | 张 | 17
13 | 011501001007 | 餐桌餐椅 | 1.台柜规格:3600*1600*750 2.材料种类、规格:面板；基材为E1级绿色环保刨花板。 | 套 | 3
分部分项合计
本页小计
合 计
未来软件编制 | [5 empty] | 2021年2月25日
表-08

## 9.2表-11 总价措施项目清单与计价表
总价措施项目清单与计价表
工程名称：普装家具 |  |  |  |  | 标段： |  | 第1页 共1页
序号 | 项目编码 | 项 目 名 称 | 计算基础 |  | 费率(%) | 金额(元) |  | 调整 费率(%) | 调整后 金额(元) | 备注
1 | 011707001001 | 安全文明施工
1.1 | 1.1 | 基本费 |  |  | 1.7 |  |  |  |  | 不取费时将“费率”置0；
1.2 | 1.2 | 增加费 |  |  | 0 |  |  |  |  | 1星0.4%/2星0.44%/3星0.48%
1.3 | 1.3 | 扬尘污染防治增加费 |  |  | 0.22
2 | 011707002001 | 夜间施工 | [7 empty] | 0～0.1%
3 | 011707003001 | 非夜间施工照明 | [7 empty] | 0.2%
4 | 011707005001 | 冬雨季施工 | [7 empty] | 0.05～0.1%
5 | 011707006001 | 地上、地下设施、建筑物的临时保护设施
6 | 011707007001 | 已完成工程及设备保护 | [7 empty] | 0～0.1%
7 | 011707008001 | 临时设施 | [7 empty] | 0.3～1.3%
8 | 011707009001 | 赶工措施 | [7 empty] | 0.5～2.2%
9 | 011707010001 | 工程按质论价 |  |  | 0 |  |  |  |  | 市优0.8%/省优1.1%/国优专业1.2%/国优1.3%
10 | 011707011001 | 住宅分户验收 | [7 empty] | 0.1%
11 | 011707012001 | 建筑工人实名制费用 | [7 empty] | 0.03%
合 计
编制人（造价人员）：/ |  |  |  | 复核人（造价工程师）：/
未来软件编制 |  |  |  | 2021年2月25日
表-11

## 9.3表-12 其他项目清单与计价汇总表
其他项目清单与计价汇总表
工程名称：普装家具 |  | 标段： | 第1页 共1页
序号 | 项 目 名 称 | 金额(元) | 结算金额(元) |  | 备注
1 | 暂列金额 | 0.00 |  |  | 明细详见表-12-1
2 | 暂估价 | 0.00
2.1 | 材料(工程设备)暂估价 | — |  |  | 明细详见表-12-2
2.2 | 专业工程暂估价 | 0.00 |  |  | 明细详见表-12-3
3 | 计日工 |  |  |  | 明细详见表-12-4
4 | 总承包服务费 |  |  |  | 明细详见表-12-5
合 计 |  |  |  |  | —
未来软件编制 |  |  |  | 2021年2月25日
表-12

## 9.4表-13 规费、税金项目计价表
规费、税金项目计价表
工程名称：普装家具 |  |  |  | 标段： |  | 第1页 共1页
序号 | 项 目 名 称 | 计算基础 |  |  | 计算基数(元) |  | 计算费率(%) | 金额(元)
1 | 规费 | 分部分项工程费+措施项目费+其他项目费-除税工程设备费 |  |  |  |  | 100
1.1 | 社会保险费 | [5 empty] | 0
1.2 | 住房公积金 | [5 empty] | 0
1.3 | 环境保护税 | [5 empty] | 0
2 | 税金 | 分部分项工程费+措施项目费+其他项目费+规费-(甲供材料费+甲供设备费)/1.01 |  |  |  |  | 9
合 计
编制人（造价人员）：/ |  |  | 复核人（造价工程师）：/
未来软件编制 |  |  | 2021年2月25日
表-13

## 9.5表-20 发包人提供材料和工程设备一览表
发包人提供材料和工程设备一览表
工程名称：普装家具 |  |  |  |  | 标段： |  |  | 第1页 共1页
序号 | 材料编码 | 材料(工程设备)名称、规格、型号 | 单位 | 数量 |  | 单价(元) | 合价(元) |  |  | 交货 方式 | 送达 地点 | 备注
合 计
未来软件编制 | [8 empty] | 2021年2月25日
表-20